## Folha1
| Select R1 and R2 to get VO. Also get IR (V divider) and IL (load). |  |  |  | With IQ (0.1mA ≤ lQ ≤ 1mA) and VS, get Rs and Itotal. |  |  |  |  | Vref correction.
5V in, 2.5V out | Vref (V) | 1.2305 | VO (V) | 2.4912 | IQ (A) | 0.00105 | Rs (ohm) | 522.4607 | 523 | VY (V)* | 1.233
| R1 (ohm) | 976 | VO error (mV) | -8.8106 |  |  | PD (W) | 0.0026157 |  | ΔVREF/ΔVO) (V/V)* | -0.002
| R2 (ohm) | 1000 | IR (A) | 0.0012607 | VS (V) | 5 |  |  |  | Desired VO (V)* | 2.5
[10 empty] | ΔVO (V) | 1.267
| RL (ohm) | 1000 | IL (A) | 0.0024912 | Itotal (A) | 0.0048019 |  |  |  | Vref (V) | 1.2305
9V in, 4.5V out | Vref (V) | 1.2265 | VO (V) | 4.5058 | IQ (A) | 0.00105 | Rs (ohm) | 682.7813 | 681 | VY (V)* | 1.233
| R1 (ohm) | 374 | VO error (mV) | 5.7869 |  |  | PD (W) | 0.0047311 |  | ΔVREF/ΔVO) (V/V)* | -0.002
| R2 (ohm) | 1000 | IR (A) | 0.0032793 | VS (V) | 9 |  |  |  | Desired VO (V)* | 4.5
[10 empty] | ΔVO (V) | 3.267
| RL (ohm) | 2000 | IL (A) | 0.0022529 | Itotal (A) | 0.0065822 |  |  |  | Vref (V) | 1.2265
| OK | [8 empty] | OK
*See LM4041 ADJ datasheet.